## Tabelle1
Sicherheitsabstandsberechnung gemäß ISO 13855/EN 999 bzw. IEC TS 62046
BWS= | berührungslos wirkende Schutzeinrichtungen
S = (K x T) + C
Berechnung: | [8 empty] | Summe in mm | Summe in m
S = | ( | 1400 | x | 0.5 | ) | + | 100 | = | 800 | 0.8
S = | ( | K | x | T | ) | + | C | =
S | Der Mindestsicherheitsabstand in Millimetern von der nächstgelegenen Gefahrstelle zur Detektionsstelle (Schutzfeld) der Schutzeinrichtung. Ein S von 100 mm muss unabhängig vom berechneten Wert mindestens eingehalten werden.
K | Annäherungsgeschwindigkeit in Millimetern pro Sekunde, abgeleitet aus Daten über Annäherungsgeschwindigkeiten des Körpers oder von Körperteilen. Gehgeschwindigkeit (untere Gliedmaßen): K = 1600 mm/s Greifgeschwindigkeit (obere Gliedmaßen): K = 2000 mm/s
T | Nachlaufzeit des gesamten Systems (Ansprechzeit Schutzeinrichtung + Ansprechzeit Interface + Nachlaufzeit Maschine) in Sekunden (Die IEC TS 62046 fordert einen Zuschlag von mindestens 10% der ermittelten Nachlaufzeit zur Berücksichtigung von möglichen Verschlechterungen).
C | Ein zusätzlicher Abstand in Millimetern. Dieser zusätzlich addierte Abstand basiert darauf, dass sich ein Körperteil, je nach Auflösung der Schutzeinrichtung, schon eine bestimmte Strecke in Richtung Gefahrstelle annähern kann bis es von der Schutzeinrichtung erkannt wird.
D:\Eigene Dateien\Firma\Maschinensicherheit\[Abstandsberechnung zu BWS.xlsx]Tabelle1